## List1
PRILOG III.
TROŠKOVNIK
Predmet: Nabava 3D printera i skenera u sklopu projekta SOCRAT; evidencijski broj nabave 2/25 Ponuditelj nudi cijene predmeta nabave putem ovog troškovnika te je obvezan ispuniti sve stavke troškovnika. Nije prihvatljivo precrtavanje ili korigiranje zadane stavke troškovnika. Troškovnik je sastavljen u skladu sa svim odredbama iz Poziva na dostavu ponude. Jedinična cijena i ukupna cijena za stavku troškovnika mora biti zaokružena na dvije decimale.
Rbr | Naziv troška | Opis troška |  | Jedinica mjere | Količina | Jedinična cijena u EUR (bez PDV-a) | Ukupna cijena u EUR (bez PDV-a)
1 | 2 | 3 |  | 4 | 5 | 6 | 7=5*6
1. | 3D printer | Parametar | Vrijednost | komplet | 1
|  | Volumen ispisa | Minimalno 400 x 400 x 450 mm
|  | Brzina ispisa | minimalno 180 mm/s
|  | Materijali (filamenti) | PLA, PETG, TPU i drugi kompatibilni
|  | Temperatura mlaznice | do 300 °C
|  | Zaslon | minimalno 4.3" osjetljiv na dodir (touchscreen)
|  | Težina uređaja | maksimalno 24 kg
1.1. | Dodatni zahtjevi | Sustav za automatsko ili ručno niveliranje radne površine
SD kartica s pripadajućim softverom ili pristup softveru online
Povezivanje: USB ili SD kartica ili LAN ili WiFi
Alati za održavanje i čišćenje mlaznice
Testni filament
Korisnički priručnik na hrvatskom ili engleskom jeziku
Provedbu edukacije u trajanju od najmanje 10 školskih sati za rukovanje 3d printerom
Jamstvo: najmanje 12 mjeseci
2. | 3D skener | Parametar | Vrijednost | komplet | 1
|  | Izvor svjetla | LED svjetlo
|  | 3D točnost | do 0,1 mm
|  | Točnost po udaljenosti | do 0,30 mm/m
|  | Radna udaljenost | 0,4 m – 1 m
|  | Vidno polje (FOV) | minimalno 214×148 mm
|  | Brzina skeniranja | minimalno 15 fps
|  | Prikupljanje podataka | minimalno 1 milijun točaka po sekundi
2.1. | Dodatni zahtjevi | Vrsta skenera: Ručni 3D skener
Formati izlaza: OBJ ili PLY ili WRL ili STL ili AOP ili ASC ili PTX ili E57 i sl.
Uključen softver za upravljanje skeniranjem i obradu podataka
Uključen transportni kofer
Priključni kabeli i napajanje
Jamstvo: najmanje 12 mjeseci
Tehnička podrška dostupna na hrvatskom ili engleskom jeziku
Uređaj mora biti dostavljen i instaliran na lokaciji naručitelja.
U ponudbenu cijenu treba biti uključena osnovna kalibracija i testiranje uređaja pri isporuci.
Provedbu edukacije u trajanju od najmanje 20 školskih sati za rukovanje skenerom
UKUPNO BEZ PDV-A (EUR):
PDV (EUR):
UKUPNO S PDV-OM (EUR):
U ____________________, _______________________ 2025. godine
M.P.
ovlaštena osoba ponuditelja
This project is supported by Interreg Italy-Croatia 2021-2027 Programm project co-funded by the European Union.